## Sheet1
网络 |  | 参数量(M) | 功耗(mJ) | 正确率 | 仿真步数
SEW ResNet | 34 | 21.79 | 4.04 | 67.04 | 4
| 50 | 25.56 | 4.89 | 67.78 | 4
| 101 | 44.55 | 8.91 | 68.76 | 4
| 152 | 60.19 | 12.89 | 69.26 | 4
MS-ResNet | 18 | 11.69 | 4.29 | 63.1 | 6
| 34 | 21.8 | 5.11 | 69.42 | 6
| 104* | 78.37 | 10.19 | 76.02 | 5
Spikformer | 8-384 | 16.81 | 7.73 | 70.24 | 4
| 6-512 | 23.37 | 9.41 | 72.46 | 4
| 8-512 | 29.68 | 11.57 | 73.38 | 4
| 10-512 | 36.01 | 13.89 | 73.68 | 4
| 8-768 | 66.34 | 21.47 | 74.81 | 4
Spike-Driven Transformer | 8-384 | 16.81 | 3.9 | 72.28 | 4
| 6-512 | 23.37 | 3.56 | 74.11 | 4
| 8-512 | 29.68 | 4.5 | 74.57 | 4
| 10-512 | 36.01 | 5.53 | 74.66 | 4
| 8-768* | 66.34 | 6.09 | 77.07 | 4
SpikingResformer | Ti | 11.14 | 2.46 | 74.34 | 4
| S | 17.76 | 3.37 | 75.95 | 4
| M | 35.52 | 5.46 | 77.24 | 4
| L | 60.38 | 8.76 | 78.77 | 4
| L* | 60.38 | 14.76 | 79.4 | 4
Spike-Driven Transformer V2 | S | 15.1 | 16.7 | 74.1 | 4
| M | 31.3 | 32.8 | 77.2 | 4
| L* | 55.4 | 52.4 | 80 | 4
QKFormer | 10-384 | 16.47 | 15.13 | 78.8 | 4
| 10-512 | 29.08 | 21.99 | 82.04 | 4
| 10-768 | 64.96 | 38.91 | 84.22 | 4
| 10-768* | 64.96 | 64.27 | 85.25 | 4